## Sheet1
Comment | Designator | Footprint | LCSC Part #
2.2uF | C1 | 0805 | C49217
4.7uF | C2, C3 | 0805 | C1779
100nF | C4-8, C12 | 0805 | C49678
22pF | C9, C10 | 0805 | C1804
1uF | C11 | 0805 | C28323
MBR120 | D1, D2 | SOD-123 | C130880
USB-C Female | J1 | DIP+SMD | C456013
USB-A Female | J2 | USB-A-TH_USB-M-1_C2346 | C2346
2x10 Pin Headers | J5 | HDR-TH_20P-P2.54-V-M-R2-C10-S2.54 | C124359
2x3 Pin Headers | J8 | HDR-TH_6P-P2.54-V-R2-C3-S2.54 | C65114
Screw Terminals | J9-14 | CONN-TH_XY350V-3.5-4P | C557656
1uH | L1 | 0805 | C76793
BSS138 | Q1 | SOT-23-3 | C52895
10KΩ | R1-3, R6-7 | 0805 | C17414
22Ω | R4, R5 | 0805 | C17561
SW_PUSH | SW2 | SMD-SW-4_5.1x5.1x1.5 | C318884
TPS61240DRVR | U1 | WSON-6__EP_2.0x2.0x0.65P | C59567
TS3USB30EDGSR | U2 | VSSOP-10_3.0x3.0x0.5P | C131998
ATMEGA32U4-AU | U3 | QFP-44_10.0x10.0x0.8P | C44854
16 Mhz XTAL | X1 | SMD-3225_4P | C70562